## LAND
Hub Height | System Efficiency (Availability+Collection+Transmission) | Rotor Diameter | Rated Power MW | Wind Speed (m/s) | Turbine Output (p.u) | Obs
120 | 0.85 | 112 | 4 | 0 | 0 | Turbine data from SAM + NREL ATB-22 Base model. Losses from https://www.nrel.gov/docs/fy22osti/81209.pdf + (original HB=110) adjusted to mach NREL-resource map
|  |  |  | 0.25 | 0
|  |  |  | 0.5 | 0
|  |  |  | 0.75 | 0
|  |  |  | 1 | 0
|  |  |  | 1.25 | 0
|  |  |  | 1.5 | 0
|  |  |  | 1.75 | 0
|  |  |  | 2 | 0
|  |  |  | 2.25 | 0
|  |  |  | 2.5 | 0
|  |  |  | 2.75 | 0
|  |  |  | 3 | 0
|  |  |  | 3.25 | 0.0235
|  |  |  | 3.5 | 0.033
|  |  |  | 3.75 | 0.04375
|  |  |  | 4 | 0.05625
|  |  |  | 4.25 | 0.07025
|  |  |  | 4.5 | 0.086
|  |  |  | 4.75 | 0.10375
|  |  |  | 5 | 0.1235
|  |  |  | 5.25 | 0.14525
|  |  |  | 5.5 | 0.169
|  |  |  | 5.75 | 0.19525
|  |  |  | 6 | 0.22375
|  |  |  | 6.25 | 0.25475
|  |  |  | 6.5 | 0.28825
|  |  |  | 6.75 | 0.3245
|  |  |  | 7 | 0.36375
|  |  |  | 7.25 | 0.40575
|  |  |  | 7.5 | 0.4505
|  |  |  | 7.75 | 0.49875
|  |  |  | 8 | 0.55
|  |  |  | 8.25 | 0.6045
|  |  |  | 8.5 | 0.6625
|  |  |  | 8.75 | 0.724
|  |  |  | 9 | 0.789
|  |  |  | 9.25 | 0.85775
|  |  |  | 9.5 | 0.9305
|  |  |  | 9.75 | 1
|  |  |  | 10 | 1
|  |  |  | 10.25 | 1
|  |  |  | 10.5 | 1
|  |  |  | 10.75 | 1
|  |  |  | 11 | 1
|  |  |  | 11.25 | 1
|  |  |  | 11.5 | 1
|  |  |  | 11.75 | 1
|  |  |  | 12 | 1
|  |  |  | 12.25 | 1
|  |  |  | 12.5 | 1
|  |  |  | 12.75 | 1
|  |  |  | 13 | 1
|  |  |  | 13.25 | 1
|  |  |  | 13.5 | 1
|  |  |  | 13.75 | 1
|  |  |  | 14 | 1
|  |  |  | 14.25 | 1
|  |  |  | 14.5 | 1
|  |  |  | 14.75 | 1
|  |  |  | 15 | 1
|  |  |  | 15.25 | 1
|  |  |  | 15.5 | 1
|  |  |  | 15.75 | 1
|  |  |  | 16 | 1
|  |  |  | 16.25 | 1
|  |  |  | 16.5 | 1
|  |  |  | 16.75 | 1
|  |  |  | 17 | 1
|  |  |  | 17.25 | 1
|  |  |  | 17.5 | 1
|  |  |  | 17.75 | 1
|  |  |  | 18 | 1
|  |  |  | 18.25 | 1
|  |  |  | 18.5 | 1
|  |  |  | 18.75 | 1
|  |  |  | 19 | 1
|  |  |  | 19.25 | 1
|  |  |  | 19.5 | 1
|  |  |  | 19.75 | 1
|  |  |  | 20 | 1
|  |  |  | 20.25 | 1
|  |  |  | 20.5 | 1
|  |  |  | 20.75 | 1
|  |  |  | 21 | 1
|  |  |  | 21.25 | 1
|  |  |  | 21.5 | 1
|  |  |  | 21.75 | 1
|  |  |  | 22 | 1
|  |  |  | 22.25 | 1
|  |  |  | 22.5 | 1
|  |  |  | 22.75 | 1
|  |  |  | 23 | 1
|  |  |  | 23.25 | 1
|  |  |  | 23.5 | 1
|  |  |  | 23.75 | 1
|  |  |  | 24 | 1
|  |  |  | 24.25 | 1
|  |  |  | 24.5 | 1
|  |  |  | 24.75 | 1
|  |  |  | 25 | 0
|  |  |  | 30 | 0
|  |  |  | 30.25 | 0
|  |  |  | 30.5 | 0
|  |  |  | 30.75 | 0
|  |  |  | 31 | 0
|  |  |  | 31.25 | 0
|  |  |  | 31.5 | 0
|  |  |  | 31.75 | 0
|  |  |  | 32 | 0
|  |  |  | 32.25 | 0
|  |  |  | 32.5 | 0
|  |  |  | 32.75 | 0
|  |  |  | 33 | 0
|  |  |  | 33.25 | 0
|  |  |  | 33.5 | 0
|  |  |  | 33.75 | 0
|  |  |  | 34 | 0
|  |  |  | 34.25 | 0
|  |  |  | 34.5 | 0
|  |  |  | 34.75 | 0
|  |  |  | 35 | 0
|  |  |  | 35.25 | 0
|  |  |  | 35.5 | 0
|  |  |  | 35.75 | 0
|  |  |  | 36 | 0
|  |  |  | 36.25 | 0
|  |  |  | 36.5 | 0
|  |  |  | 36.75 | 0
|  |  |  | 37 | 0
|  |  |  | 37.25 | 0
|  |  |  | 37.5 | 0
|  |  |  | 37.75 | 0
|  |  |  | 38 | 0
|  |  |  | 38.25 | 0
|  |  |  | 38.5 | 0
|  |  |  | 38.75 | 0
|  |  |  | 39 | 0
|  |  |  | 39.25 | 0
|  |  |  | 39.5 | 0
|  |  |  | 39.75 | 0
|  |  |  | 40 | 0

## OFFSHORE
Hub Height | System Efficiency (Availability+Collection+Transmission) | Rotor Diameter | Rated Power MW | Wind Speed (m/s) | Turbine Output (p.u) | Obs
136 | 0.843 | 214 | 12 | 3 | 0 | Turbine data from SAM + NREL ATB-22 Base model. Losses from https://www.nrel.gov/docs/fy22osti/81209.pdf
|  |  |  | 4 | 0.048333
|  |  |  | 5 | 0.082083
|  |  |  | 6 | 0.15017
|  |  |  | 7 | 0.2525
|  |  |  | 8 | 0.38908
|  |  |  | 9 | 0.56
|  |  |  | 10 | 0.76517
|  |  |  | 11 | 1
|  |  |  | 12 | 1
|  |  |  | 13 | 1
|  |  |  | 14 | 1
|  |  |  | 15 | 1
|  |  |  | 16 | 1
|  |  |  | 17 | 1
|  |  |  | 18 | 1
|  |  |  | 19 | 1
|  |  |  | 20 | 1
|  |  |  | 21 | 1
|  |  |  | 22 | 1
|  |  |  | 23 | 1
|  |  |  | 24 | 1
|  |  |  | 25 | 1
|  |  |  | 26 | 0
|  |  |  | 27 | 0
|  |  |  | 28 | 0
|  |  |  | 29 | 0
|  |  |  | 30 | 0
|  |  |  | 31 | 0
|  |  |  | 32 | 0